## BOM
Lista de materiales para CONTROL_MOTOR
Título del diseño |  |  | CONTROL_MOTOR
Autor
Número de documento
Revisión
Creacion del diseño |  |  | viernes, 14 de agosto de 2020
Última modificación del diseño |  |  | martes, 22 de setiembre de 2020
Componentes en el diseño |  |  | 51
Totales
Categoría | Cantidad | Referencias | Valor | PCB Package | Código almacén | Coste unitario | Categoría | Cantidad | Coste unitario
Condensadores | 1 | C1 | 0.1uF | CAPC3216X105 |  |  | Modulos | 0 | US$0.00
Condensadores | 1 | C2 | 470uF | CAP SMD 10.5X10MM ALUMINUM 470UF/35V |  |  | Condensadores | 4 | US$0.77
Condensadores | 1 | C3 | 47uF | CAP SMD 6.3X7.7MM ALUMINUM 220UF/16V |  |  | Resistencias | 20 | US$0.06
Condensadores | 1 | C4 | 1000uF | ELEC-RAD25 |  |  | Integrados | 4 | US$1.13
Resistencias | 3 | R1,R11,R14 | 4.7k | 0805_RES |  |  | Transistores | 8 | US$1.93
Resistencias | 5 | R2,R5,R6,R9,R12 | 10k | 0603_RES |  |  | Diodos | 7 | US$0.41
Resistencias | 2 | R3,R4 | 220 | 0603_RES |  |  | Miscelánea | 8 | US$8.24
Resistencias | 4 | R7,R8,R10,R13 | 1k | 0603_RES |  |  | Total | 51 | US$12.54
Resistencias | 3 | R15,R17,R19 | 10k | 0805_RES
Resistencias | 3 | R16,R18,R20 | 1k | 0805_RES
Integrados | 1 | U1 | LM2576-5,0 | TO170P1410X464-6
Integrados | 2 | U2,U4 | PC817 | SOIC250P670X300-4
Integrados | 1 | U3 | 74HC14 | SO14
Transistores | 1 | Q1 | PMBT3906,215 | SOT23-3
Transistores | 2 | Q2,Q3 | PMBT3904,215 | SOT23-3
Transistores | 2 | Q4,Q5 | MMBTA14G-AE3-R | SOT23-3
Transistores | 3 | Q6,Q7,Q8 | CSD18540Q5B | VSON-CHIP-8
Diodos | 1 | D1 | SS14-TP | DIOM5226X230N
Diodos | 1 | D2 | LED-GREEN | LEDC3216X110
Diodos | 3 | D3,D5,D7 | B330A-13-F | DIOM5226X230N
Diodos | 2 | D4,D6 | LED-RED | LEDC3216X110
Miscelánea | 1 | J1 | TBLOCK-M3 | T-BLOCK 3PIN GREEN
Miscelánea | 1 | J2 | TBLOCK-I2 | T-BLOCK 2PIN BLUE
Miscelánea | 2 | J3,J4 | TBLOCK-M2 | TERMINAL BLOCKS DIBO
Miscelánea | 1 | J5 | TBLOCK-I5 | CURENT SENSOR
Miscelánea | 1 | L1 | 100u | INDUCTOR 100UH
Miscelánea | 2 | RL1,RL2 | 24V | RELAY 24VDC-SL-A